## List1
Revize | Datum |  | Status |  | Navrhl / Designed by |  |  |  | Kontroloval / Checked by |  | Schválil /Approved by
Revision | Date |  | State |  | Předmět revize / Revision Specification
0 | 31.10.2024 |  | IFC | [7 empty] | Miloš Němec
Revize / Revision History
Stavba / Project |  |  |  | VÝSTAVBA SKLADU HOŘLAVIN A TECHNICKÝCH PLYNŮ
Místo stavby / Location |  |  |  | Budčeves 26
Investor / Client |  |  |  | AVEFLOR, a.s.
Stupeň PD |  |  |  | Výkaz výměr dle DSP pro výběr zhotovitele
Stage of Documentation
Díl PD |  |  |  | ELE NN, Slaboproud, EPS, EZS, MaR
Part of Documentation
SO 02 Sklad hořlavých kapalin SO 03 Sklad technických plynů
SO / PS
CO / PU
VÝKAZ VÝMĚR-ELE
Měřítko / Scale: |  | Formát / Size: |  |  |  | P. kopií / No. Copies: | Č. kopie / Copy No.: | Archivní číslo / Drawing No.: |  |  |  | Revize / Revision:
- |  | 1+7A4 |  |  |  | 0 |  | 00553-D-02-110011 |  |  |  | 0
[8 empty] | Soubor / File: |  | #VALUE!
Tento dokument je majetkem společnosti AS CHEMOPRAG, a.s.. Nesmí být použit a kopírován třetí osobou, nebo jí předán, či jinak s ním nakládáno bez výslovného písemného souhlasu odpovědného zástupce společnosti.
This document is property of AS CHEMOPRAG, a.s. Company. It is strictly prohibited to use, copy or hand over to any third party or otherwise dispose without explicit written permission of company commission agent.
X0-90011-r0
[12 empty] | 2009-07-31 | 2009-07-31

## SO 01
VÝKAZ VÝMĚR / BILL OF QUANTITIES
SO 01 Demolice
Item | Description (Czech) | Description (English) | Unit | Quantity | Unit price | PRICE Kč
Pol.č. | Popis položky (Česky) | Popis položky (Anglicky) | Jednotka | Množství | Kč/jednotku | CENA Kč
1. | Zemní práce
1.1 | Rozebrání zpevněných ploch ze silničních dílců tl.- 150mm |  | m2 | 1750 | 0 | 0
1.2 | Nakládání vybouraných hmot na dopravní prostředky pro vodorovnou dopravu |  | t | 656.25 | 0 | 0
1.3 | Vodorovná doprava suti z kusových materiálů do 1 km |  | t | 656.25 | 0 | 0
1.4 | Odkopávky a prokopávky nezapažené v hornině třídy těžitelnosti I skupiny 1 a 2 objem do 500 m3 strojně (podkladní vrstvy panelové plochy) |  | m3 | 437.5 | 0 | 0
1.5 | Nakládání výkopku z hornin třídy těžitelnosti I skupiny 1 až 3 přes 100 m3 |  | m3 | 437.5 | 0 | 0
1.6 | Vodorovné přemístění přes 20 do 50m výkopku/sypaniny z horniny třídy těžitelnosti I skupiny 1 až 3 (pro násyp pod objekt SO 03 - vyrovnání terénu) |  | m3 | 16 | 0 | 0
1.7 | Vodorovné přemístění přes 4 000 do 5000 m výkopku/sypaniny z horniny třídy těžitelnosti I skupiny 1 až 3 |  | m3 | 421.5 | 0 | 0
1.8 | Uložení sypaniny na skládky |  | m3 | 421.5 | 0 | 0
1.9 | Poplatek za uložení zeminy a kamení na recyklační skládce (skládkovné) kód odpadu 17 05 04 |  | t | 758.7 | 0 | 0
| CENA CELKEM - SO 01 |  |  |  |  | 0

## SO02
VÝKAZ VÝMĚR / BILL OF QUANTITIES
SO 02 Sklad hořlavých kapalin
Item | Description (Czech) | Description (English) | Unit | Quantity | Unit price | PRICE Kč
Pol.č. | Popis položky (Česky) | Popis položky (Anglicky) | Jednotka | Množství | Kč/jednotku | CENA Kč
1. | Osvětlení- SO 02
1.1 | VYRTYCH a.s. EXTRA-N-LED-10000-236-4K |  | ks | 6 | 0 | 0
1.2 | VYRTYCH a.s. EXTRA-N-LED-10000-236-4K |  | ks | 8 | 0 | 0
1.3 | VYRTYCH a.s. EXTRA-N-LED-5000-236-4K |  | ks | 1 | 0 | 0
1.4 | VYRTYCH a.s. EXTRA-N-LED-10000-236-4K |  | ks | 1 | 0 | 0
1.5 | VYRTYCH a.s. EXTRA-LED-5000-236-4K Industrial |  | ks | 2 | 0 | 0
1.6 | Ex přepínač, 2x M20 závit, č.6 |  | ks | 4 | 0 | 0
1.7 | Ex e vývodka M20x1,5 (5,5-13mm), černá, kr. závit, polyamide |  | ks | 8 | 0 | 0
1.8 | Ex vypínač, 2x M25 , č.1 |  | ks | 3 | 0 | 0
1.9 | Ex svork. krabice (rozbočná), 4x M25x1,5 (10-17mm), 6x4mm,2xPE |  | ks | 6 | 0 | 0
1.10 | Nastěnný spínač č.6 |  | ks | 2 | 0 | 0
1.11 | Nastěnný spínač č.1 |  | ks | 1 | 0 | 0
1.12 | Drátěný žlab 50x50 |  | m | 65 | 0 | 0
1.13 | Trapézový úchyt záves s maticí M8 |  | ks | 65 | 0 | 0
1.14 | Držák pro zavěšení drátěných žlabů |  | ks | 30 | 0 | 0
1.15 | Závitová tyč M8, pozink |  | m | 80 | 0 | 0
1.16 | Spojovací materiál/pásky , utěsňovací hmota |  | kpl | 1 | 0 | 0
1.17 | Spojka žlabu |  | ks | 80 | 0 | 0
1.18 | Držák žlabu |  | ks | 40 | 0 | 0
1.19 | Spojka uzemňovací |  | ks | 30 | 0 | 0
1.20 | Svorka zemnící |  | ks | 6 | 0 | 0
1.21 | CYA 6 zž |  | m | 20 | 0 | 0
2. | Zásvukové a napájecí rozvody - SO 02
2.1 | Walther 110306 Nástěnná zásuvka 16A 3P 230V 6h IP44 |  | ks | 2 | 0 | 0
2.2 | Walther 110 Nástěnná zásuvka 16A 5P 400V 6h IP44 |  | ks | 1 | 0 | 0
2.3 | Ex svork. krabice (přechodová) |  | ks | 2 | 0 | 0
2.4 | Termostat |  | ks | 2 | 0 | 0
2.5 | Ovládací skříň 3 pólová |  | ks | 7 | 0 | 0
2.6 | Malpro A.0036 Krabice 27/P, 5x6mm2, IP 67 šedá (Acidurka velká) |  | ks | 3 | 0 | 0
2.7 | Žlab MERKUR 2 100/50 ''GZ'' vzdálenost podpěr 2,0 m |  | m | 58 | 0 | 0
2.8 | Nosník NZM 100 ''GZ'' |  | ks | 50 | 0 | 0
2.9 | Spojovací a kotvící materiál Nerez |  | kpl | 1 | 0 | 0
2.10 | Kovová pevná trubka 20 mm Nerez |  | m | 100 | 0 | 0
2.11 | Otopný kábel pro vodovodní potrubí samoregulační |  | m | 20 | 0 | 0
2.12 | Ohebná dvouplášťová korugovaná bezhalog. chránička červená |  | m | 250 | 0 | 0
2.13 | CYKY J 4x16 |  | m | 125 | 0 | 0
2.14 | CYKY-J 3x1,5 |  | m | 200 | 0 | 0
2.15 | CYKY-J 3x2,5 |  | m | 55 | 0 | 0
2.16 | CYKY-J 5x2,5 |  | m | 15 | 0 | 0
2.17 | CYKY-J 4x1,5 |  | m | 40 | 0 | 0
2.18 | CYKY-J 4x2,5 |  | m | 200 | 0 | 0
2.19 | CYKY-J 7x1,5 |  | m | 210 | 0 | 0
2.20 | Protipožární ucpávky |  | kpl | 1 | 0 | 0
3. | Slaboproudé rozvody- SO 02
3.1 | IP kamera + držák na zeď EXB100 + Montážní redukce ZAZ 100W |  | ks | 2 | 0 | 0
3.2 | IP kamera MS-C2962 |  | ks | 1 | 0 | 0
3.3 | NVR Záznamové zařízení 12Mpx, 80Mbps, |  | ks | 1 | 0 | 0
3.4 | HDD-2T-DVR: Pevný SATA disk do DVR/NVR, kapacita 2000GB |  | ks | 1 | 0 | 0
3.5 | Datový rozvaděč s výbavou 700*600*600 |  | ks | 1 | 0 | 0
3.6 | Ethernet POE switch pro CCTV, 16x PoE LAN / 2x WAN / 2x SFP |  | ks | 1 | 0 | 0
3.7 | Wireless Access Point (Ex nR) GR.RER* |  | ks | 2 | 0 | 0
3.8 | Drátěný žlab 50x50 M |  | m | 40 | 0 | 0
3.9 | kovova trubka NEREZ pevná 20mm |  | m | 20 | 0 | 0
3.10 | Nosník NZM 100 ''GZ'' |  | ks | 40 | 0 | 0
3.11 | spojovací a kotvící material |  | kpl | 1 | 0 | 0
3.12 | Pevný záver pro kamery a routery, propojovací krabice |  | ks | 3 | 0 | 0
3.13 | Venkovní instalační kabel CAT5E UTP PE Fca |  | m | 110 | 0 | 0
3.14 | XtendLan FO-TFD09-12-1 optický kabel singlmode |  | m | 250 | 0 | 0
3.15 | mikrotrubička pro optický optický kabel |  | m | 250 | 0 | 0
3.16 | Foukačka optických kabelu do mikrotrubičky |  | den | 1 | 0 | 0
3.17 | SPF modul ukonční optického kábla |  | ks | 2 | 0 | 0
3.18 | Chránička 32 06032 AS 750N, 27/32mm, oranžová, pro optické kabely, HDPE (svazek 100m) |  | m | 130 | 0 | 0
3.19 | Koncovka PLAST 32 pro optiku |  | ks | 4 | 0 | 0
3.20 | Cat 5 kábel pro Ex prostředí |  | m | 100 | 0 | 0
4. | Uzemnění-SO 02
4.1 | pásek FeZn 30x4 , včetně montáže |  | m | 180 | 0 | 0
4.2 | Drát FeZn 10mm |  | m | 35 | 0 | 0
4.3 | svorka pásek pásek |  | ks | 50 | 0 | 0
4.4 | svorka pásek/drát |  | ks | 25 | 0 | 0
4.5 | Držák zemnícího pásku do základů |  | ks | 140 | 0 | 0
4.6 | Gumoasfaltový nátěr včetně materiálu |  | kpl | 1 | 0 | 0
4.7 | Zkušební svorka vč. označení |  | ks | 10 | 0 | 0
4.8 | Ochranný úhelník 1,7 m |  | ks | 10 | 0 | 0
4.9 | držák ochraného úhelníku |  | ks | 20 | 0 | 0
4.10 | Uzemnění stáčení autocisterny |  | ks | 1 | 0 | 0
4.11 | CYA 16 zž |  | m | 30 | 0 | 0
4.12 | CYA 6 zž |  | m | 20 | 0 | 0
4.13 | Ekvipotencionální přípojnice |  | ks | 1 | 0 | 0
5. | Hromosvod- SO 02
5.1 | Drát AlMgSi 8mm, 330 m |  | kg | 50 | 0 | 0
5.2 | Jímací tyč vč. držáku 2m |  | ks | 16 | 0 | 0
5.3 | Svorka k jímací tyči SJ 1b FeZn (ocel/zinek) |  | ks | 32 | 0 | 0
5.4 | Podpěra vedení na plechové střechy |  | ks | 250 | 0 | 0
5.5 | Podpěra vedení do zdiva PV 1a-30 FeZn (ocel/zinek) délka 300mm Tremis V145 |  | ks | 50 | 0 | 0
5.6 | Spojovací materiál |  | kpl | 1 | 0 | 0
6. | Rozvaděč 2RS1
6.1 | Rozvaděč 1200*800*300, montážní panel, |  | ks | 1 | 0 | 0
6.2 | Vypínač 40A/3P na panel s vypínací cívkou 230V/AC |  | ks | 1 | 0 | 0
6.3 | Tlačítko total stop krabičce+2K 01, plast |  | ks | 1 | 0 | 0
6.4 | Jistič ovl. Obvodu 4A/C/1P |  | ks | 1 | 0 | 0
6.5 | Signálka stavu napětí/chodu |  | ks | 5 | 0 | 0
6.6 | Vypínací cívka pro jistič 230V/AC |  | ks | 1 | 0 | 0
6.7 | Kombinovaný svodič bleskových proudů a přepětí A+B 400V |  | ks | 1 | 0 | 0
6.8 | LMF-10B-1N-030A Proudový chránič s jističem 10A 230V ch.B 30mA 1+N 1M |  | ks | 6 | 0 | 0
6.9 | LMF-16B-1N-030A Proudový chránič s jističem 16A 230V ch.B 30mA 1+N |  | ks | 4 | 0 | 0
6.10 | LFN-25-4-030A Proudový chránič 25A AC230/400V 30mA 4pól 10kA |  | ks | 8 | 0 | 0
6.11 | SM1E-1,6 Spouštěč motoru In 1 A ÷ 1,6 A |  | ks | 4 | 0 | 0
6.12 | SM1E-06 Spouštěč motoru In 0,4A ÷ 0,6 A |  | ks | 2 | 0 | 0
6.13 | SM1E-16 Spouštěč motoru In 10A ÷ 16 A |  | ks | 1 | 0 | 0
6.14 | LTN-4B-2 Jistič In 4A,Ue AC 230/400V/DC 144V, ch.B, 2pól, 10 kA |  | ks | 7 | 0 | 0
6.15 | Stykač 9A/3P, motorická zátěž |  | ks | 6 | 0 | 0
6.16 | Stykač 25A/3P, motorická zátěž |  | ks | 1 | 0 | 0
6.17 | Multifunkční časové relé |  | ks | 1 | 0 | 0
6.18 | Svorky WDU2,5 +N + PE |  | ks | 70 | 0 | 0
6.19 | Svorky WDU 16 |  | ks | 6 | 0 | 0
6.20 | Svorkovnice PE a N |  | ks | 6 | 0 | 0
6.21 | Vývodky M25, M32, M63 ,plast |  | ks | 25 | 0 | 0
6.22 | Spotřební a režijní materiál |  | p.p | 1 | 0 | 0
7. | EPS
7.1 | Rozvadeč nástěnný 600*600*250 s výbavou |  | ks | 1 | 0 | 0
7.2 | BDG-024-V/2-FR1 |  | ks | 4 | 0 | 0
7.3 | DP-024-25 |  | ks | 2 | 0 | 0
7.4 | Tlačítkový hlásič požáru EPS pro použití v prostřední normální IP56, IQ8 |  | ks | 2 | 0 | 0
7.5 | Tlačítkový hlásič požáru EPS pro použití v prostřední s nebezpečím výbuchu Ex |  | ks | 4 | 0 | 0
7.6 | Automatický opticko kouřový hlásič požáru EPS pro použití v prostřední s nebezpečím výbuchu Ex |  | ks | 6 | 0 | 0
7.7 | Siréna EPS pro použití v prostřední s nebezpečím výbuchu Ex |  | ks | 2 | 0 | 0
7.8 | EN54-30 Maják nástěnný IP65 |  | ks | 1 | 0 | 0
7.9 | Síťový zdroj 24VDC/5A, 28 Ah EN 54-4/A2 |  | ks | 1 | 0 | 0
7.10 | Akumulátor 12 V DC / 24 Ah |  | ks | 2 | 0 | 0
7.11 | Esserbus® koppler Alarmový (4/2) |  | ks | 1 | 0 | 0
7.12 | Skříň pro koppler na omítku bílá |  | ks | 1 | 0 | 0
7.13 | Přepěťová ochrana, esserbus (pro kruhovou linku nutné 2ks) |  | ks | 2 | 0 | 0
7.14 | Oddělovací bariéra neadresná, pro Ex hlásiče |  | ks | 1 | 0 | 0
7.15 | Izolační a montážní podložka |  | ks | 1 | 0 | 0
7.16 | Skříň pro oddělovací bariéry |  | ks | 1 | 0 | 0
7.17 | Esserbus® koppler 12 relé |  | ks | 1 | 0 | 0
7.18 | Skříň pro koppler na omítku bílá |  | ks | 1 | 0 | 0
7.19 | Mikromodul sběrnice esserbus® (8 bit) |  | ks | 1 | 0 | 0
7.20 | Žlab MERKUR 2 50/50 "GZ" - vzdálenost podpěr 1,0 m |  | m | 50 | 0 | 0
7.21 | Spojka SZM 1 "GZ" - pro spojení "žlab-žlab" |  | ks | 50 | 0 | 0
7.22 | Spojka SUM 1 "GZ" - uzemňovací |  | ks | 25 | 0 | 0
7.23 | Nosník NZM 50 "GZ" - pro žlab 50/50 |  | ks | 51 | 0 | 0
7.24 | Šroub HUS3-H 6x40/5 "GZ" |  | ks | 51 | 0 | 0
7.25 | Žlab MERKUR 2 50/50 "GZ" - vzdálenost podpěr 1,0 m |  | m | 26 | 0 | 0
7.26 | Spojka SZM 1 "GZ" - pro spojení "žlab-žlab" |  | ks | 26 | 0 | 0
7.27 | Spojka SUM 1 "GZ" - uzemňovací |  | ks | 13 | 0 | 0
7.28 | Držák DZM 13 "GZ" |  | ks | 27 | 0 | 0
7.29 | Podpěra PZMP 150 "GZ" - pro žlab 50/50, 150/50; 150/100 |  | ks | 20 | 0 | 0
7.30 | Držák DZM 5 "GZ" |  | ks | 27 | 0 | 0
7.31 | Závitová tyč 8 mm/1 m "GZ" |  | ks | 27 | 0 | 0
7.32 | Šroub M8x120 6-ti hran "GZ" (pro držák DZM 5) |  | ks | 27 | 0 | 0
7.33 | Matice M8 límcová (podložková) "GZ" (bal = 100 ks) |  | m | 1 | 0 | 0
7.34 | Kábel TCEKPFLE 1*4*0,8 |  | m | 420 | 0 | 0
7.35 | Kábel TCEKPFLE 5*4*0,8 |  | m | 80 | 0 | 0
7.36 | PRAFlaGuard F 2x2x0,8 |  | m | 380 | 0 | 0
7.37 | PRAFlaGuard F 1x2x0,8 |  | m | 140 | 0 | 0
7.38 | CSKH-V180 P60-R 2x1,5 |  | m | 100 | 0 | 0
7.39 | Přídržný magnet požárního uzávěru Ex |  | ks | 3 | 0 | 0
7.40 | Elektromag elektroventilu solenoid DN25, voda, tlak 2,5bar , nerez, IP56 |  | ks | 1 | 0 | 0
7.41 | Ohebná dvouplášťová korugovaná bezhalog. chránička KOPOFLEX 90mm |  | m | 140 | 0 | 0
8. | MaR
8.1 | Rozvaděč MaR včetně řídícího systému, vstupních a výstupních karet | Počet vstupů a výstupů dle technologického schéma 0052-C-D-211102 v DSP MaR neřešeno | set | 1 | 0 | 0
8.2 | Ovládací SW | Dle požadavků investora | ks | 1 | 0 | 0
8.3 | Vizualizační PC pro ovládání systému | Umístění dle požadavků investora | ks | 1 | 0 | 0
8.4 | Kabeláže a kabelové trasy |  | set | 1 | 0 | 0
9. | EZS
9.1 | Ústředna EZS včetně dálkového přenosu do systému investora |  | set | 1 | 0 | 0
9.2 | Magnetické detektory na dveřní křídla |  | ks | 4 | 0 | 0
9.3 | Ovládací klávesnice k vestupním dveřím skladu |  | ks | 2 | 0 | 0
9.4 | Siréna na fasádu |  | ks | 1 | 0 | 0
9.5 | Kabeláže a kabelové trasy |  | set | 1 | 0 | 0
10. | Ostatní služby
10.1 | Realizační dokumentace - MaR, EPS, Osvětlení |  | set | 1 | 0 | 0
10.2 | Vedení stavby |  | set | 1 | 0 | 0
10.3 | Dokumentace skutečného stavu, PTD |  | set | 1 | 0 | 0
10.4 | Zkoušky, revize elektro , bleskozvod , osvě, EX prosttlení |  | set | 1 | 0 | 0
10.5 | Technická inspekce (TIČR) podpora |  | set | 1 | 0 | 0
10.6 | Doprava, ubytování, skladování |  | set | 1 | 0 | 0
10.7 | Odpady |  | set | 1 | 0 | 0
10.8 | Výkopové práce |  | set | 1 | 0 | 0
10.9 | Přesun hmot na stavbě |  | set | 1 | 0 | 0
10.10 | Zásyp výkopu a urovnání zeminy |  | set | 1 | 0 | 0
10.11 | Zařízení staveniště |  | set | 1 | 0 | 0
10.12 | Finnační rezerva 2,5% |  | set | 1 | 0 | 0
10.13 | Vysokozdvižná plosina |  | set | 10 | 0 | 0
| CENA CELKEM - SO 02 |  |  |  |  | 0

## SO03
VÝKAZ VÝMĚR / BILL OF QUANTITIES
SO 03 Sklad technických plynů
Item | Description (Czech) | Description (English) | Unit | Quantity | Unit price | PRICE Kč
Pol.č. | Popis položky (Česky) | Popis položky (Anglicky) | Jednotka | Množství | Kč/jednotku | CENA Kč
1. | Osvětlení- SO 03
1.1 | VYRTYCH a.s. EXTRA-LED-5000-218-4K Industrial |  | ks | 10 | 0 | 0
1.2 | Spínač č.1 nástěný venkovní |  | ks | 1 | 0 | 0
1.3 | CYKY-J 3x2,5 |  | m | 120 | 0 | 0
1.4 | Bezhalogenová tuhá hrdlovaná trubka s nízkou mechanickou odolností |  | m | 58 | 0 | 0
1.5 | Ohebná dvouplášťová korugovaná bezhalog. chránička KOPOFLEX 40mm |  | m | 8 | 0 | 0
1.6 | Nosník svítidla sloup 3m , 60mm |  | ks | 10 | 0 | 0
1.7 | Výložník SKO 1-1250 |  | ks | 10 | 0 | 0
1.8 | Příruba stožárová |  | ks | 10 | 0 | 0
1.9 | Třmen extra pro výložník |  | ks | 58 | 0 | 0
1.10 | Vývodky PG 16 , pozink |  | ks | 20 | 0 | 0
1.11 | Rozbočovací krabice se svorkovnicí |  | ks | 10 | 0 | 0
1.12 | Spojka na trubku 20mm |  | ks | 20 | 0 | 0
1913-01-01 | Koleno na trubku 20mm |  | ks | 12 | 0 | 0
1914-01-01 | Vývodka PG13,5 plast |  | ks | 10 | 0 | 0
1915-01-01 | Montážní a spojovací materiál /pásky, utěsňovací hmota |  | p.p. | 1 | 0 | 0
| CENA CELKEM - SO 03 |  |  |  |  | 0